## 記入例
温室効果ガス排出量算定シート
2020 | 年度 | ←プルダウンから年度を選択してください。
エネルギーの種類 |  |  | エネルギー使用量 |  | 排出係数 |  | 二酸化炭素排出量 （kg-CO2）
|  |  | 数値 | 単位 | 数値 | 単位
燃料 | 揮発油 |  |  | L | 2.32 | kg-CO2/L | 0
| 灯油 |  |  | L | 2.49 | kg-CO2/L | 0
| 軽油 |  |  | L | 2.58 | kg-CO2/L | 0
| A重油 |  |  | L | 2.71 | kg-CO2/L | 0
| B・C重油 |  |  | L | 3 | kg-CO2/L | 0
| 石油ガス | 液化石油ガス（LPG） |  | kg | 3 | kg-CO2/kg | 0
|  | 石油系炭化水素ガス |  | m3 | 2.34 | kg-CO2/m3 | 0
| 可燃性天然ガス | 液化天然ガス（LＮG） |  | kg | 2.7 | kg-CO2/kg | 0
|  | その他可燃性天然ガス |  | m3 | 2.22 | kg-CO2/m3 | 0
| 石炭 | 原料炭 |  | kg | 2.61 | kg-CO2/kg | 0
|  | 一般炭 |  | kg | 2.33 | kg-CO2/kg | 0
|  | 無煙炭 |  | kg | 2.52 | kg-CO2/kg | 0
| 都市ガス（※①） |  | 50.5 | m3 | 2.291 | kg-CO2/m3 | 116
| 小計 | [5 empty] | 116
熱 | 温水 |  |  | MJ | 0.057 | kg-CO2/MJ | 0
| 冷水 |  |  | MJ | 0.057 | kg-CO2/MJ | 0
| 小計 | [5 empty] | 0
電気 | 北海道電力からの買電 |  |  | kwh | 0.601 | kg-CO2/千kWh | 0
| 上記以外からの買電（※②） |  | 200 | kwh | 0.454 | kg-CO2/千kWh | 91
| 小計 | [5 empty] | 91
合計 | [6 empty] | 207
① 都市ガス入力表（都市ガスを使用している場合はこちらに入力してください）
■都市ガスは、規格（例：13A）と単位当たりの発熱量の実数を各ガス会社に確認した数値を 入力してください。
ガス事業者名 |  | 使用量 | 単位当たりの発熱量 |  | 排出係数 | CO2排出量 | 規格
|  | m3 | MJ/m3 |  | kg-CO2/MJ | kg-CO2
北海道ガス |  | 50.5 | 45 |  | 0.0509 | 115.6702 | 13A
② 北海道電力以外の電気事業者からの買電入力表
■A 温対法に基づき公表された排出係数を入力してください。なお、電気を購入している 電気事業者の排出係数が公表されていない場合は、電気の使用者において把握できる 係数又は0.512kg-CO2/kWhを排出係数として入力してください。
| 電気事業者 |  | 使用量 | 排出係数 |  | CO2排出量
|  |  | kWh | kg-CO2/kWh |  | kg-CO2
A | ○○○ |  | 200 | 0.454 |  | 90.8
①
赤枠で囲われた箇所のみ
入力可能となっております。
記入例
こちらの年度を選択すると、
北海道電力の当該年度の
排出係数が表示されます。
赤枠で囲われた箇所のみ
入力可能となっております。
※北海道ガスがデフォルトとなってます。
必要に応じ書き換えてください。

## 小規模事業者向け
|  | 温室効果ガス排出量算定シート |  |  |  | 【小規模事業者向け（単位：L,kg）】
2020 | 年度 | ←プルダウンから年度を選択してください。
エネルギーの種類 |  |  | エネルギー使用量 |  | 排出係数 |  | 二酸化炭素排出量 （kg-CO2）
|  |  | 数値 | 単位 | 数値 | 単位
燃料 | 揮発油 |  |  | L | 2.32 | kg-CO2/L | 0
| 灯油 |  |  | L | 2.49 | kg-CO2/L | 0
| 軽油 |  |  | L | 2.58 | kg-CO2/L | 0
| A重油 |  |  | L | 2.71 | kg-CO2/L | 0
| B・C重油 |  |  | L | 3 | kg-CO2/L | 0
| 石油ガス | 液化石油ガス（LPG） |  | kg | 3 | kg-CO2/kg | 0
|  | 石油系炭化水素ガス |  | m3 | 2.34 | kg-CO2/m3 | 0
| 可燃性天然ガス | 液化天然ガス（LＮG） |  | kg | 2.7 | kg-CO2/kg | 0
|  | その他可燃性天然ガス |  | m3 | 2.22 | kg-CO2/m3 | 0
| 石炭 | 原料炭 |  | kg | 2.61 | kg-CO2/kg | 0
|  | 一般炭 |  | kg | 2.33 | kg-CO2/kg | 0
|  | 無煙炭 |  | kg | 2.52 | kg-CO2/kg | 0
| 都市ガス（※①） |  | 0 | m3 | 2.291 | kg-CO2/m3 | 0
| 小計 | [5 empty] | 0
熱 | 温水 |  |  | MJ | 0.057 | kg-CO2/MJ | 0
| 冷水 |  |  | MJ | 0.057 | kg-CO2/MJ | 0
| 小計 | [5 empty] | 0
電気 | 北海道電力からの買電 |  |  | kWh | 0.601 | kg-CO2/kwh | 0
| 上記以外からの買電（※②） |  | 0 | kWh | 0 | kg-CO2/kwh | 0
| 小計 | [5 empty] | 0
合計 | [6 empty] | 0
① 都市ガス入力表（都市ガスを使用している場合はこちらに入力してください）
■都市ガスは、規格（例：13A）と単位当たりの発熱量の実数を各ガス会社に確認した数値を 入力してください。
ガス事業者名 |  | 使用量 | 単位当たりの発熱量 |  | 排出係数 | CO2排出量 | 規格
|  | ㎥ | MJ/m3 |  | kg-CO2/MJ | kg-CO2
北海道ガス |  |  | 45 |  | 0.0509 | 0 | 13A
② 北海道電力以外の電気事業者からの買電入力表
■A 温対法に基づき公表された排出係数を入力してください。なお、電気を購入している 電気事業者の排出係数が公表されていない場合は、電気の使用者において把握できる 係数又は0.512kg-CO2/kWhを排出係数として入力してください。
| 電気事業者 |  | 使用量 | 排出係数 |  | CO2排出量
|  |  | kWh | kg-CO2/kWh |  | kg-CO2
A | [5 empty] | 0
①

## 大規模事業者向け
|  | 温室効果ガス排出量算定シート |  |  |  | 【大規模事業者向け（単位：KL,ｔ）】
2020 | 年度 | ←プルダウンから年度を選択してください。
エネルギーの種類 |  |  | エネルギー使用量 |  | 排出係数 |  | 二酸化炭素排出量 （t-CO2）
|  |  | 数値 | 単位 | 数値 | 単位
燃料 | 揮発油 |  |  | KL | 2.32 | ｔ-CO2/KL | 0
| 灯油 |  |  | KL | 2.49 | ｔ-CO2/KL | 0
| 軽油 |  |  | KL | 2.58 | ｔ-CO2/KL | 0
| A重油 |  |  | KL | 2.71 | ｔ-CO2/KL | 0
| B・C重油 |  |  | KL | 3 | ｔ-CO2/KL | 0
| 石油ガス | 液化石油ガス（LPG） |  | t | 3 | ｔ-CO2/ｔ | 0
|  | 石油系炭化水素ガス |  | 千m3 | 2.34 | ｔ-CO2/千m3 | 0
| 可燃性天然ガス | 液化天然ガス（LＮG） |  | t | 2.7 | ｔ-CO2/ｔ | 0
|  | その他可燃性天然ガス |  | 千m3 | 2.22 | ｔ-CO2/千m3 | 0
| 石炭 | 原料炭 |  | t | 2.61 | ｔ-CO2/ｔ | 0
|  | 一般炭 |  | t | 2.33 | ｔ-CO2/ｔ | 0
|  | 無煙炭 |  | t | 2.52 | ｔ-CO2/ｔ | 0
| 都市ガス（※①） |  | 0 | 千m3 | 2.291 | ｔ-CO2/千m3 | 0
| 小計 | [5 empty] | 0
熱 | 温水 |  |  | GJ | 0.057 | ｔ-CO2/GJ | 0
| 冷水 |  |  | GJ | 0.057 | ｔ-CO2/GJ | 0
| 小計 | [5 empty] | 0
電気 | 北海道電力からの買電 |  |  | 千kWh | 0.601 | ｔ-CO2/千kwh | 0
| 上記以外からの買電（※②） |  | 0 | 千kWh | 0 | ｔ-CO2/千kwh | 0
| 小計 | [5 empty] | 0
合計 | [6 empty] | 0
① 都市ガス入力表（都市ガスを使用している場合はこちらに入力してください）
■都市ガスは、規格（例：13A）と単位当たりの発熱量の実数を各ガス会社に確認した数値を 入力してください。
ガス事業者名 |  | 使用量 | 単位当たりの発熱量 |  | 排出係数 | CO2排出量 | 規格
|  | 千㎥ | GJ/千m3 |  | ｔ-CO2/GJ | ｔ-CO2
北海道ガス |  |  | 45 |  | 0.0509 | 0 | 13A
② 北海道電力以外の電気事業者からの買電入力表
■A 温対法に基づき公表された排出係数を入力してください。なお、電気を購入している 電気事業者の排出係数が公表されていない場合は、電気の使用者において把握できる 係数又は0.512kg-CO2/kWhを排出係数として入力してください。
| 電気事業者 |  | 使用量 | 排出係数 |  | CO2排出量
|  |  | 千kWh | ｔ-CO2/千kWh |  | ｔ-CO2
A | [5 empty] | 0
①

## 北電年度別排出係数等
年度 | 排出係数
2013 | 0.678
2014 | 0.683
2015 | 0.669
2016 | 0.632
2017 | 0.666
2018 | 0.643
2019 | 0.593
2020 | 0.601